## Dřevěné křídlo na zeď
MINIMA POČITADLO pro dřevěné dveře - montáž na stěnu bez obložky
Výpočet délky pojezdové a krycí lišty pro dřevěné dveře - montáž na stěnu bez obložky. V koncových polohách bude zalícovaná vodící lišta s hranou křídla.
Výpočet výšky křídla
Pojezdové a krycí lišty jsou dodávány v délkách 1700, 2000, 3000, 4000 a 6000 mm, od délky 2001 nabízíme možnost dodání lišty přesně na požadovanou délku. Účtován bude nejbližší vyšší rozměr. Zadaná délka se rozumí včetně bočních krytek!
Při použití madla je třeba vzít v potaz umístění madla na křídle obvykle 60 mm osově od hrany křídla. Při otevřeném stavu bude menší světlost průchodu.
doporučujeme | 30 | [7 empty] | Legenda:
G:
[8 empty] | nutno doplnit | A: přesah křídla přes otvor v otevřeném stavu - v návaznosti na použité madlo, nebo mušli
B: šířka stavebního otvoru
C: přesah dveřního křídla přes otvor v zavřeném stavu (bude symetricky)
2132 | 2010
H: | F: | [6 empty] | hodnoty buněk D a E budou automaticky dopočítány po zadání hodnot A,B,C | D: šířka dveřního křídla s přesahem přes otvor - výrobní rozměr
E: přesná délka vodící lišty
Pozor - délka vodícího trnu je 32 mm, pro výpočet délky vodící lišty je nutné dodržet minimálně 35 mm překrytí koncových poloh - otevřeno / zavřeno
|  |  | A: | 100
[8 empty] | nutno doplnit | F: výška stavebního otvoru
10
G: doporučený rozměr spodní hrany lišty od překladu je 30 mm, možno ale volit libovolně pouze s ohledem na výšku stropu
|  |  | B: | 850
[6 empty] | C: | 50
|  |  | D: | 950 |  |  |  | hodnota buňky H bude automaticky dopočítána po zadání hodnot F a G | H: přesná výška křídla - výrobní rozměr
POZOR všechny takto označené buňky je nutné doplnit, jinak je výpočet neplatný!!!
[5 empty] | E: | 1750
Takto označené buňky nepřepisuj - je zde vložen vzorec!
POZOR!!! Rozměry je nutné zadávat v mimimetrech!!!
dveřní křídlo v zavřené poloze
vodící lišta - kóta 30 mm ke spodní hraně
stavební otvor
dveřní křídlo v otevřené poloze

## Celosklo
MINIMA POČITADLO pro skleněné dveře s montáží na stěnu bez obložky
Výpočet délky pojezdové a krycí lišty pro skleněné dveře - montáž na stěnu bez obložky. V koncových polohách bude zalícovaná vodící lišta s hranou křídla nebo může křídlo přesahovat.
Výpočet výšky křídla, výpočet hmotnosti křídla
Pojezdové a krycí lišty jsou dodávány v délkách 1700, 2000, 3000, 4000 a 6000 mm, od délky 2001 nabízíme možnost dodání lišty přesně na požadovanou délku. Účtován bude nejbližší vyšší rozměr. Zadaná délka se rozumí včetně bočních krytek!
Při použití madla je třeba vzít v potaz umístění madla na křídle obvykle 60 mm osově od hrany křídla. Při otevřeném stavu bude menší světlost průchodu.
doporučujeme | 30 | [7 empty] | Legenda:
G:
[8 empty] | nutno doplnit | A: přesah křídla přes otvor v otevřeném stavu - v návaznosti na použité madlo, nebo mušli
B: šířka stavebního otvoru
C: přesah dveřního křídla přes otvor v zavřeném stavu (bude symetricky)
2158 | 2010
H: | F: | [6 empty] | hodnoty buněk D a E budou automaticky dopočítány po zadání hodnot A,B,C | D: šířka dveřního křídla s přesahem přes otvor - výrobní rozměr
E: přesná délka vodící lišty
Pozor - délka vodícího trnu je 32 mm, pro výpočet délky vodící lišty je nutné dodržet minimálně 35 mm překrytí koncových poloh - otevřeno / zavřeno
|  |  | A: | 100
[8 empty] | nutno doplnit | F: výška stavebního otvoru
10
G: doporučený rozměr spodní hrany lišty od překladu je 30 mm, možno ale volit libovolně pouze s ohledem na výšku stropu
|  |  | B: | 950
[6 empty] | C: | 40
|  |  | D: | 1030 |  |  |  | hodnota buňky H bude automaticky dopočítána po zadání hodnot F a G | H: přesná výška křídla - výrobní rozměr
POZOR všechny takto označené buňky je nutné doplnit, jinak je výpočet neplatný!!!
[5 empty] | E: | 1920
Takto označené buňky nepřepisuj - je zde vložen vzorec!
POZOR!!! Rozměry je nutné zadávat v mimimetrech!!!
Tloušťka křídla: |  | 8 mm | 10 mm | 12 mmm
Hmotnost křídla
v kilogramech: |  | 44.4548 | 55.5685 | 66.6822 |  | Tlumiče jsou dodávány do 40 kg, nebo od 40 do 80 Kg
dveřní křídlo v zavřené poloze
vodící lišta - kóta 30 mm ke spodní hraně
stavební otvor
dveřní křídlo v otevřené poloze

## Dřevěné křídlo s obložkou
MINIMA POČITADLO pro dřevěné dveře - montáž na stěnu s obložkou
Výpočet délky pojezdové a krycí lišty pro dřevěné dveře - montáž na stěnu s obložkou. Vodící lišta bude zalícovaná s hranou obložky a podkladní lištou.
Výpočet výšky křídla, výpočet délky podkladní lišty
Pojezdové a krycí lišty jsou dodávány v délkách 1700, 2000, 3000, 4000 a 6000 mm, od délky 2001 nabízíme možnost dodání lišty přesně na požadovanou délku. Účtován bude nejbližší vyšší rozměr. Zadaná délka se rozumí včetně bočních krytek!
Pozor na přesah dveřního křídla přes obložku (doporučení na osu obložek, nebo případně na celkovou šířku obložky, pak je nutné posunout mušli!!!)
Při použití madla je třeba vzít v potaz umístění madla na křídle obvykle 60 mm osově od hrany křídla. Při otevřeném stavu bude menší světlost průchodu.
Legenda:
[8 empty] | nutno doplnit | A: šířka dveřního křídla
B: šířka obložky - venkovní rozměr
C: přesah dveřního křídla přes otvor v otevřeném stavu ( je stejný jako šířka límce obložky, bude symetricky)
2080 | 2041
H: | F: | [6 empty] | hodnoty buněk D a E budou automaticky dopočítány po zadání hodnot A,B,C | D: délka podkladní lišty (stejný profil jako obložka)
E: přesná délka vodící lišty
Pozor - délka vodícího trnu je 32 mm, pro výpočet délky vodící lišty je nutné dodržet minimálně 35 mm překrytí koncových poloh - otevřeno / zavřeno
|  |  | A: | 100
[8 empty] | nutno doplnit | F: výška obložky
10
|  |  | A: | 890 |  | C: | 60
30
[8 empty] | hodnota buňky H bude automaticky dopočítána po zadání hodnot F | H: přesná výška křídla - výrobní rozměr
|  |  | B: | 950 |  | D: | 830
POZOR všechny takto označené buňky je nutné doplnit, jinak je výpočet neplatný!!!
[5 empty] | E: | 1780
Takto označené buňky nepřepisuj - je zde vložen vzorec!
POZOR!!! Rozměry je nutné zadávat v mimimetrech!!!
dveřní křídlo v zavřené poloze
vodící lišta - zalícovaná s horní hranou obložky
obložka - vnější hrana
dveřní křídlo v otevřené poloze
dveřní křídlo v zavřené poloze
vodící lišta - zalícovaná s podkladní lištou

## Celosklo s obložkou
MINIMA POČITADLO pro skleněné dveře - montáž na stěnu s obložkou
Výpočet délky pojezdové a krycí lišty pro skleněné dveře - montáž na stěnu s obložkou. Vodící lišta bude zalícovaná s hranou obložky a podkladní lištou.
Výpočet výšky křídla, výpočet délky podkladní lišty
Pojezdové a krycí lišty jsou dodávány v délkách 1700, 2000, 3000, 4000 a 6000 mm, od délky 2001 nabízíme možnost dodání lišty přesně na požadovanou délku. Účtován bude nejbližší vyšší rozměr. Zadaná délka se rozumí včetně bočních krytek!
Pozor na přesah dveřního křídla přes obložku (doporučení na osu obložek, nebo případně na celkovou šířku obložky, pak je nutné posunout mušli!!!)
Při použití madla je třeba vzít v potaz umístění madla na křídle obvykle 60 mm osově od hrany křídla. Při otevřeném stavu bude menší světlost průchodu.
Legenda:
[8 empty] | nutno doplnit | A: šířka dveřního křídla
B: šířka obložky - venkovní rozměr
C: přesah dveřního křídla přes obložku v otevřeném stavu ( je stejný jako šířka límce obložky např. při použití mušle, bude symetricky)
2105 | 2040
H: | F: | [6 empty] | hodnoty buněk D a E budou automaticky dopočítány po zadání hodnot A,B,C | D: rozměr podkladní lišty (stejný profil jako obložka)
E: přesná délka nosné a pojezdové lišty
Pozor - délka vodícího trnu je 32 mm, pro výpočet délky vodící lišty je nutné dodržet minimálně 35 mm překrytí koncových poloh - otevřeno / zavřeno
|  |  | A: | 100
[8 empty] | nutno doplnit | F: výška obložky
10
|  |  | A: | 850 |  | C: | 60
50
[8 empty] | hodnota buňky H bude automaticky dopočítána po zadání hodnot F | H: přesná výška křídla - výrobní rozměr
|  |  | B: | 950 |  | D: | 790
POZOR všechny takto označené buňky je nutné doplnit, jinak je výpočet neplatný!!!
[5 empty] | E: | 1740
Takto označené buňky nepřepisuj - je zde vložen vzorec!
POZOR!!! Rozměry je nutné zadávat v mimimetrech!!!
dveřní křídlo v zavřené poloze
vodící lišta - zalícovaná s horní hranou obložky
obložka - vnější hrana
dveřní křídlo v otevřené poloze
dveřní křídlo v zavřené poloze
vodící lišta - zalícovaná s podkladní lištou